## Pipe Stiffness
Determination of Rigid vs. Flexible SABS 0102
Inputs
| Concrete | f'c= | 4000 | ACI 318-02, Sect 8.5.1
| Ec |  | 5700*f'c0.5
| Ec |  | 360500
| D.I.P. | EI= | 24000000 | AWWA M 41 (4.2.1)
| CSP | ES= | 29000000 | AAASHTO LFRD Bridge Design Spec Table A12-9
| HDPE | EH= | 110000 | Per AASHTO LFRD BDS Table 12.12.3.3-1
Moment of Inertia
| Concrete | IC | 1 | *T3= | 5.33 | In4 | AASHTO M 170
|  |  | 12 |  |  | In
| DIP | II | 1 | *T3= | 0.009 | In4 | AASHTO M 170
|  |  | 12 |  |  | In
| CSP | Is | 0.002392 |  |  | In4 | AASHTO LFRD Table A12-1
In
| HDPE | IH | 0.00202 |  |  | In4 | AASHTO LFRD Table A12-11
In
Inside Diameter
|  |  | ID | OD | Wall (T)
| Concrete | Dmc | 36 | 44 | 4 | Inches
| DIP | DmI | 36 | 36.94 | 0.47 | Inches
| CSP | DMs | 36 | 37 | 0.5 | Inches
| HDPE | DmH | 29.061 | 36 | 3.4695 | Inches | (ID + Ridge of OD +
Flexural Stiffness
| Concrete | Sc= | Ec*Ic | PSI |  | 41.184 | PSI
DmC3
| DIP | SI= | EI * II | PSI |  | 46.3 | PSI
DMI3
| CSP | SS= | Es * IS | PSI |  | 1.5 | PSI
DMS3
| HDPE | SH= | EH * IH | PSI |  | 0.005 | PSI
DMH3
Soil Stiffness @ 90% Compaction
|  | MS= | 1625 | PSI | (assumed value @ 90% Compacion)
Flexural Stiffness
Concrete | Yc= |  | Ms | = | 39.5 | Rigid
Sc
DIP | YI= |  | MS | = | 35.1 | Rigid
SI
CSP | Ys= |  | MS | = | 1083.3 | Flexible
SS
HDPE | YH= |  | MS | = | 325000 | Flexible
SH
IF Y<100, the Pipe is considered Rigid | [5 empty] | Maximum Deflection of 2% for Rigid Pipes
If Y>100, the pipe is considered flexible

## General Info
DIP-P.C. 250
Nominal Size (in) | O.D. (in) | Wall Thk. (in) |  | Weight per ft (lb)
14 | 15.3 | 0.28 |  | 63.6
16 | 17.4 | 0.3 |  | 74.3
18 | 19.5 | 0.31 |  | 85.4
20 | 21.6 | 0.33 |  | 96.9
24 | 25.8 | 0.37 |  | 121.1
30 | 32 | 0.42 |  | 163.8
36 | 38.3 | 0.47 |  | 219.5
42 | 44.5 | 0.5 |  | 285.2
48 | 50.8 | 0.58 |  | 360.3
RCP
Nominal Size (in) | O.D. (in) | Wall Thk. (in)
12 | 16 | 2
15 | 19.5 | 2.25
18 | 23 | 2.5
21 | 26.5 | 2.75
24 | 30 | 3
27 | 33.5 | 3.25
30 | 37 | 3.5
36 | 44 | 4
42 | 51 | 4.5
48 | 58 | 5
54 | 65 | 5.5
60 | 72 | 6
66 | 79 | 6.5
72 | 86 | 7
CSP 2 2/3 x 1/2" Corrugation
Nominal Size (in) | O.D. (in) | Wall Thk. (in) |  | I=10^-3
12 | 13 | 0.5 | 0.052 | 1.5
15 | 16 | 0.5 | 0.052 | 1.5
18 | 19 | 0.5 | 0.052 | 1.5
21 | 22 | 0.5 | 0.052 | 1.5
24 | 25 | 0.5 | 0.064 | 1.892
27 | 28 | 0.5 | 0.064 | 1.892
30 | 31 | 0.5 | 0.064 | 1.892
36 | 37 | 0.5 | 0.079 | 2.392
42 | 51 | 4.5 | 0.079 | 2.392
48 | 58 | 5 | 0.079 | 2.392
54 | 65 | 5.5 | 0.109 | 3.425
60 | 62 | 1 | 0.109 | 3.425
66 | 68 | 1 | 0.138 | 4.533
72 | 74 | 1 | 0.168 | 5.725
HDPE-ribbed
Nominal Size (in) | I.D. (in) | O.D. (in) | Wall Thk. (in) | I | I
12 | 10.293 | 12.75 | 1.2285 | 0.052 | 0.038
16 | 12.915 | 16 | 1.5425 | 0.07 | 0.051
18 | 14.532 | 18 | 1.734 | 0.081 | 0.059
24 | 19.374 | 24 | 2.313 | 0.125 | 0.091
30 | 24.219 | 30 | 2.8905 | 0.125 | 0.091
32 | 25.833 | 32 | 3.0835 | 0.161 | 0.132
36 | 29.061 | 36 | 3.4695 | 2.02 | 0.165
42 | 33.906 | 42 | 4.047 | 0.277 | 0.227
48 | 58 | 58 | 0 | 0.338 | 0.277
54 | 65 | 65 | 0
60 | 72 | 72 | 0
66 | 79 | 79 | 0
72 | 86 | 86 | 0
|  |  |  | 334433C | 335434C
PVC Smooth
Nominal Size (in) | I.D. (in) | O.D. (in) | Wall Thk. (in) | I | I
12 | 10.293 | 12.75 | 1.2285 | 0.004 | 0.003
16 | 12.915 | 16 | 1.5425 | 0.006 | 0.005
18 | 14.532 | 18 | 1.734 | 0.009 | 0.008
24 | 19.374 | 24 | 2.313 | 0.012 | 0.011
30 | 24.219 | 30 | 2.8905 | 0.016 | 0.015
32 | 25.833 | 32 | 3.0835 | 0.024 | 0.02
36 | 29.061 | 36 | 3.4695 | 0.035 | 0.031
42 | 33.906 | 42 | 4.047 | 0.047 | 0.043
48 | 58 | 58 | 0 | 0.061 | 0.046
|  |  |  | 12454C | 12364C